## Plan1
PREFEITURA MUNICIPAL DE NOVA FÁTIMA-PR
|  | PLANILHA ORÇAMENTARIA | BDI 15% |  | REF SINAPI/06/2024
Obra : COBERTURA DA QUADRA ESCOLA MUN. MOISÉS LUPION BAIRRO DO MESSIAS
CNPJ 75.828.418/0001-90
ITEM |  | DESCRIÇÃO DO ITEM | UNID | QUANT | PREÇO UNIT | VALOR TOTAL | VALOR COM 15% BDI | (%) | 1.15
1 | 1 | SERVIÇOS PRELIMINARES |  |  |  | 1177.97 | 1354.6655 | 0.4804%
1.1 | 1.1 | SERVIÇOS PROVISÓRIOS |  |  |  | 1177.97 |  | 0.4804%
1.1.1 | 74209/001 | PLACA DE OBRA EM AÇO GALVANIZADO PINTADA COM 2.00X1,50 M, C/ DIZRES REFERENTES A OBRA, FIXADA EM VIGOTAS DE MADEIRA, | m2 | 1.5 | 394.1 | 591.15 | 679.8225 | 0.2411%
1.2 | 1.2 | DEMOLIÇÕES E RETIRADAS
1.2.1 | 97628 | DEMOLIÇÃO DE PISO DE CONCRETO, DE FORMA MANUAL, SEM REAPROVEITAMENTO. AF_12/2017 ESCADA | m3 | 2 | 293.41 | 586.82 | 674.843 | 0.2393%
2 | 2 | MOVIMENTO DE TERRAS |  |  |  | 716.2754 | 823.7167 | 0.2921%
2.1 | 2.1 | MANUAL |  |  |  | 716.2754 |  | 0.2921%
2.1.1 | 96523 | ESCAVAÇÃO MANUAL PARA BLOCO DE COROAMENTO E BALDRAME (INCLUINDO ESCAVAÇÃO PARA COLOCAÇÃO DE FÔRMAS) | m3 | 2.73 | 104.01 | 283.9473 | 326.5394 | 0.1158%
2.1.2 | 101618 | APILOAMENTO MANUAL DE FUNDO DE VALA | m3 | 1.1 | 242.3 | 266.53 | 306.5095 | 0.1087%
2.1.4 | 96385 | EXECUÇÃO E COMPACTAÇÃO DE ATERRO COM SOLO PREDOMINANTEMENTE ARGILOSO EXCLUSIVE SOLO, ESCAVAÇÃO, CARGA E TRANSPORTE. AF_11/2019 | m3 | 14.33 | 11.57 | 165.7981 | 190.6678 | 0.06762%
3 | 3 | IMPERMEABILIZAÇÕES |  |  |  | 463.4448 | 532.9615 | 0.189%
3.1 | 98557 | IMPERMEABILIZAÇÃO DE SUPERFÍCIE COM EMULSÃO ASFÁLTICA, 2 DEMÃOS | m2 | 10.92 | 42.44 | 463.4448 | 532.9615 | 0.189%
4 | 4 | INFRA-ESTRUTURA |  |  |  | 7134.6262 | 8204.8201 | 2.91%
4.1 | 4.1 | ESTACAS |  |  |  | 1963.83 | 2258.4045 | 0.8009%
4.1.1 |  | ESCAVAÇÃO , AÇO E CONCRETO. |  |  |  | 1963.83 | 2258.4045 | 0.8009%
4.1.1 | 101173 | ESTACA BROCA DE CONCRETO, DIÂMETRO DE 20CM, ESCAVAÇÃO MANUAL COM TRADO CONCHA, COM ARMADURA DE ARRANQUE. AF_05/2020 | m | 33 | 59.51 | 1963.83 | 2258.4045 | 0.8009%
4.2 | 4.2 | VIGA BALDRAME
4.2.1.1 |  | AÇO |  |  |  | 1869.8584 | 2150.3372 | 0.7626%
4.2.1.2 | 92915 | ARMAÇÃO DE BLOCO, UTILIZANDO AÇO CA-50 DE 5.0 MM KG - MONTAGEM. AF_06/2017 | kg | 47.28 | 9.37 | 443.0136 | 509.4656 | 0.1807%
4.2.1.3 | 96545 | ARMAÇÃO DE VIGA, UTILIZANDO AÇO CA-50 DE 8.0 MM KG - MONTAGEM. AF_06/2017 | kg | 94.87 | 15.04 | 1426.8448 | 1640.8715 | 0.5819%
4.3 | 4.3 | FORMA |  |  |  | 1697.5598 | 1952.1938 | 0.6923%
4.3.1 | 96531 | FABRICAÇÃO, MONTAGEM E DESMONTAGEM DE FÔRMA PARA BLOCO DE COROAMENTO, EM MADEIRA SERRADA, E=25 MM, 2 UTILIZAÇÕES. AF_06/2017 | m2 | 10.94 | 155.17 | 1697.5598 | 1952.1938 | 0.6923%
4.4 | 4.4 | CONCRETO |  |  |  | 1603.378 | 1843.8847 | 0.6539%
4.4.1 | 96555 | CONCRETAGEM DE BLOCOS DE CORAMENTO E VIGAS BALDRAME FCK=30MPa, COM USO DE JERICA LANÇAMENTO, ADENSAMENTO E ACABAMENTO. AF_06/2017. | m3 | 2.45 | 654.44 | 1603.378 | 1843.8847 | 0.6539%
5 | 5 | INSTALAÇÕES ELÉTRICAS (110V/220V) |  |  |  | 6391.146 | 7349.8179 | 2.606%
5.1 | 5.1 | FIO E CABOS |  |  |  | 2490.586 | 2864.1739 | 1.016%
5.1.1 | 91926 | CABO DE COBRE FLEXÍVEL ISOLADO, 2,5 MM², ANTI-CHAMA 450/750 V, PARA CIRCUITOS TERMINAIS - FORNECIMENTO E INSTALAÇÃO. AF_12/2015 | m | 406.6 | 4.21 | 1711.786 | 1968.5539 | 0.6981%
5.1.2 | 91928 | CABO DE COBRE FLEXÍVEL ISOLADO, 4 MM², ANTI-CHAMA 450/750 V, PARA CIRCUITOS TERMINAIS - FORNECIMENTO E INSTALAÇÃO. AF_12/2015 | m | 120 | 6.49 | 778.8 | 895.62 | 0.3176%
5.2 | 5.2 | QUADRO DE DISTRIBUIÇÂO - 127 / 220 VOLTs |  |  |  | 101.16 | 116.334 | 0.04126%
5.2.1 | 101891 | DISJUNTOR MONOPOLAR TIPO NEMA, CORRENTE NOMINAL DE 30 ATÉ 50A FORNECIMENTO E INSTALAÇÃO | un | 1 | 30.48 | 30.48 | 35.052 | 0.01243%
5.2.2 | 101890 | DISJUNTOR MONOPOLAR TIPO NEMA, CORRENTE NOMINAL DE 10 ATÉ 30A - FORNECIMENTO E INSTALAÇÃO. AF_10/2020 | un | 4 | 17.67 | 70.68 | 81.282 | 0.02883%
5.3 | 5.3 | LUMINÁRIAS |  |  |  | 3799.4 | 4369.31 | 1.549%
5.3.1 | 101666 | REFLETOR RETANGULAR FECHADO, COM LÂMPADA VAPOR METÁLICO 400 W - FORNECIMENTO E INSTALAÇÃO. AF_08/2020 | un | 10 | 379.94 | 3799.4 | 4369.31 | 1.549%
6 | 6 | SUPRAESTRUTURA |  |  |  | 6789.6694 | 7808.1198 | 2.769%
6.1 | 6.1 | PILARES | [5 empty] | 0%
6.1.1 | 6.1.1 | AÇO |  |  |  | 266.777 | 306.7935 | 0.1088%
6.1.2 | 96544 | ARMAÇÃO DE BLOCO, UTILIZANDO AÇO CA-50 DE 6,3 MM KG - MONTAGEM. AF_06/2017 | kg | 11.4 | 15.1 | 172.14 | 197.961 | 0.0702%
6.1.3 | 92915 | ARMAÇÃO DE BLOCO, UTILIZANDO AÇO CA-50 DE 5.0 MM KG - MONTAGEM. AF_06/2017 | kg | 10.1 | 9.37 | 94.637 | 108.8325 | 0.0386%
6.2 | 6.2 | FORMA |  |  |  | 1629.285 | 1873.6778 | 0.6645%
6.2.1 | 96531 | FABRICAÇÃO, MONTAGEM E DESMONTAGEM DE FÔRMA PARA BLOCO DE COROAMENTO, EM MADEIRA SERRADA, E=25 MM, 2 UTILIZAÇÕES. AF_06/2017 | m2 | 10.5 | 155.17 | 1629.285 | 1873.6778 | 0.6645%
6.3 | 6.3 | CONCRETO |  |  |  | 261.776 | 301.0424 | 0.1068%
6.3.1 | 96555 | CONCRETAGEM DE BLOCOS DE CORAMENTO E VIGAS BALDRAME FCK=30MPa, COM USO DE JERICA LANÇAMENTO, ADENSAMENTO E ACABAMENTO. AF_06/2017. | m3 | 0.4 | 654.44 | 261.776 | 301.0424 | 0.1068%
6.4 | 6.4 | VIGAS |  |  |  |  | 0 | 0%
6.4.1 | 6.4.1 | AÇO |  |  |  | 1330.8936 | 1530.5276 | 0.5428%
| 92915 | ARMAÇÃO DE BLOCO, UTILIZANDO AÇO CA-50 DE 5.0 MM KG - MONTAGEM. AF_06/2017 | kg | 47.28 | 9.37 | 443.0136 | 509.4656 | 0.1807%
6.4.1.1 | 96544 | ARMAÇÃO DE BLOCO, UTILIZANDO AÇO CA-50 DE 6,3 MM KG - MONTAGEM. AF_06/2017 | kg | 58.8 | 15.1 | 887.88 | 1021.062 | 0.3621%
6.5 | 6.5 | FORMA |  |  |  | 1697.5598 | 1952.1938 | 0.6923%
6.5.1 | 96531 | FABRICAÇÃO, MONTAGEM E DESMONTAGEM DE FÔRMA PARA BLOCO DE COROAMENTO, EM MADEIRA SERRADA, E=25 MM, 2 UTILIZAÇÕES. AF_06/2017 | m2 | 10.94 | 155.17 | 1697.5598 | 1952.1938 | 0.6923%
6.6 | 6.6 | CONCRETO |  |  |  | 1603.378 | 1843.8847 | 0.6539%
6.1 | 96555 | CONCRETAGEM DE BLOCOS DE CORAMENTO E VIGAS BALDRAME FCK=30MPa, COM USO DE JERICA LANÇAMENTO, ADENSAMENTO E ACABAMENTO. AF_06/2017. | m3 | 2.45 | 654.44 | 1603.378 | 1843.8847 | 0.6539%
7 | 7 | PAREDES E PAINÉIS ARQUIBANCADA |  |  |  | 1418.8964 | 1631.7309 | 4.93%
7.1 | 103322 | ALVENARIA DE VEDAÇÃO DE BLOCOS CERÂMICOS FURADOS NA HORIZONTAL DE 9X19X30 CM (ESPESSURA 9 CM) E ARGAMASSA DE ASSENTAMENTO COM PREPARO EM BETONEIRA. AF_12/2021 | m2 | 23.48 | 60.43 | 1418.8964 | 1631.7309 | 0.5787%
8 | 8 | REVESTIMENTO ARQUIBANCADA |  |  |  | 1000.32 | 1150.368 | 4.93%
8.1 | 8.1 | MASSA |  |  |  | 1000.32 | 1150.368 | 0.408%
8.1.1 | 87893 | CHAPISCO APLICADO EM ALVENARIA (SEM PRESENÇA DE VÃOS) E ESTRUTURAS DECONCRETO DE FACHADA, COM COLHER DE PEDREIRO. ARGAMASSA TRAÇO 1:3 COM PREPARO MANUAL. AF_06/2014 | m2 | 32 | 7.48 | 239.36 | 275.264 | 0.09762%
8.1.2 | 87547 | MASSA ÚNICA, PARA RECEBIMENTO DE PINTURA, EM ARGAMASSA TRAÇO 1:2:8, PREPARO MECÂNICO COM BETONEIRA 400L, APLICADA MANUALMENTE EM FACES INTERNAS DE PAREDES, ESPESSURA DE 10MM, COM EXECUÇÃO DE TALISCAS. AF_06/2014 | m2 | 32 | 23.78 | 760.96 | 875.104 | 0.3103%
9 | 9 | PAVIMENTAÇÃO |  |  |  | 36997.8848 | 42547.5675 | 15.09%
9.1 |  | PISO QUADRA E ARQUIBANCADA |  |  |  | 36997.8848 | 42547.5675 | 15.09%
9.1.1 | 949900 | EXECUÇÂO EM PISO DE CONCRETO ESP= 05 CM ARQUIBANCADA COM CONCRETO MOLDADO IN LOCO. | M3 | 1.36 | 749.68 | 1019.5648 | 1172.4995 | 0.4158%
9.1.3 | 97097 | ACABAMENTO POLIDO PARA PISO DE CONCRETO ARMADO SOBRE SOLO DE ALTA RESISTÊNCIA E REPAROS EM QUADRA EXISTENTE | m2 | 564 | 33.38 | 18826.32 | 21650.268 | 7.678%
9.1.4 | 105000 | RAMPA DE ACESSIBILIDADE PARA ACESSO A EDIFICAÇÕES COM INCLINAÇÃO DE 8,33% EM CONCRETO MOLDADO IN LOCO, COM LARGURA DE 1,20M, FCK 25MPA, NÃO ARMADA, COM JUNTA A CADA 2M COM CORTE À SECO. AF_03/2024 | M | 13.4 | 1280 | 17152 | 19724.8 | 6.995%
10 | 10 | PINTURAS |  |  |  | 5857.9968 | 6736.6963 | 2.389%
10.1 | 10.1 | PISO DA QUADRA |  |  |  | 5372.9 | 6178.835 | 2.191%
10.1.1 | 102506 | PINTURA DE DEMARCAÇÃO DE QUADRA POLIESPORTIVA COM TINTA EPÓXI, E = 5 CM, APLICAÇÃO MANUAL. | m | 100 | 11.31 | 1131 | 1300.65 | 0.4613%
10.1.2 | 102494 | PINTURA DE PISO COM TINTA EPÓXI, APLICAÇÃO MANUAL, 2 DEMÃOS, INCLUSO PRIMER EPÓXI. | m2 | 65 | 65.26 | 4241.9 | 4878.185 | 1.73%
10.2 | 10.2 | PINTURA PISO ARQUIBANCADA |  |  |  | 485.0968 | 557.8613 | 0.1978%
10.2.1 | 102491 | PINTURA DE PISO COM TINTA ACRÍLICA, APLICAÇÃO MANUAL, 2 DEMÃOS, INCLUSO FUNDO PREPARADOR. | m2 | 23.48 | 20.66 | 485.0968 | 557.8613 | 0.1978%
11 | 11 | PORTÕES/CERCAS/EQUIPAMENTOS |  |  |  | 36905.65 | 39326.2225 | 15.05%
11.1 | 100701 | PORTÃO DE FERRO DE 2 FOLHAS, ESTRUTURADA EM BARRAS CHATAS DE 4,8 MM SUPERIOR E 4 MM INFERIOR, ESTRUTURADA EM BARRA DE 1"x2MM. FIXADAS EM MONTATES, COM FERRAGENS, PINTURA DE FUNDO DE PROTEÇÃO. CONFORME PROJETO E MEMORIAL DESCRITIVO (2,50mx2,10m) | M2 | 5 | 1501.13 | 7505.65 | 8631.4975 | 3.061%
11.2 | COTAÇÃO | CERCA COM MOURÕES DE CONCRETO, RETO, H=2,30 M, ESPAÇAMENTO DE 2,5 M, CRAVADOS 0,5 M, COM 4 FIOS DE ARAME FARPADO Nº 14 CLASSE 250 , TELA DE AÇO E VIGA BALDRAME PARA FIXAÇÃO- FORNECIMENTO E INSTALAÇÃO. 184,00 M | ud | 1 | 29000 | 29000 | 29000 | 11.83%
11.3 | COTAÇÂO | REFORMA NO JOGO DE TRAVE DE FUTSAL EM TUBO DE AÇO CARBONO 3”, REQUADRO 1”, de 3,00 x 2,00 M, COM GANCHO PARA FIXAÇÃO DA REDE, ACABAMENTOS EM PINTURA COM ESMALTE SINTÉTICO AUTOMOTIVO, ACOMPANHA REDE EM MATERIAM AUTOMOTIVO EM MATERIAL 100% POLIPROPILENO.4 MM, FORNECIMENTO E INSTALAÇÃO | ud | 1 | 400 | 400 | 400 | 0.1631%
12 | 12 | ESTRUTURA METÁLICA |  |  |  | 97851 | 97851 | 39.91%
12.1 | COTAÇÃO | ESTRUTURA EM ARCO METÁLICO (7 PEÇAS) ESTRUTURA EM TRELIÇA METÁLICA EM PERFIL "U" E DIAGONAIS EM CANTONEIRA PERFIL"L", PILARES (14 PEÇAS) EM ESTRUTUTRA PRÉMOLDADA Com 20x30 CM, MONTADOS COM FUNDAÇÕES , TERÇAS EM PERFIL "U" ENRIGECIDOS, SENDO OS DOIS ARCOS DOS OITÕES COM ESTRUTURA EM PERFIL"U" PARA FECHAMENTO COM TELHAS, CONTRAVENTAMENTOS EM BARRA DE AÇO CA-60 10 MM LISO, AGULHAMENTO COM BARRA DE AÇO LISO CA-60 8 MM, MONTAGEM, PINTURA DE FUNDO DE PROTEÇÃO E PINTURA DE BASE COM PRIMER DUAS DEMÃOS, E PINTURA ESMALTE SINTÉTICO DE ACABAMENTO, FIXAÇÃO DOS PILARES EM CHAPA DE AÇO SOLDADAS ,CONFOME MEMORIAL DESCRITIVO E PROJETO ESPECÍFICO | M2 | 650 | 150.54 | 97851 | 97851 | 39.91%
13 | 13 | COBERTURA |  |  |  | 41522 | 47750.3 | 16.93%
13.1 | 13.1 | TELHAS |  |  |  | 41522 | 47750.3 | 16.93%
13.1 | 94213 | COBERTURA EM TELHA DE AÇO GALVANIZADO ONDULADO 5 MM, INCLUSO IÇAMENTO | M2 | 650 | 63.88 | 41522 | 47750.3 | 16.93%
14 | 14 | LIMPEZA E ARREMATES FINAIS |  |  |  | 975 | 1121.25 | 0.3976%
14.1 | 99814 | LIMPEZA DE SUPERFÍCIE COM JATO DE ALTA PRESSÃO. AF_04/2019 | M2 | 650 | 1.5 | 975 | 1121.25 | 0.3976%
|  | TOTAL DO ORÇAMENTO |  |  |  | 245201.8798 | 281982.1618 | 100
GERALDO GOMES MEDEIROS JUNIOR
ENGº CIVIL CREA 21.696/D PR.
#VALUE!